## Constituents
Constituents Name | Partition Coefficient of Constituent Koc [L/kg] | Diffusion Coefficient[cm2/sec]
1,1,1-TCA | 109.6478 | 8.8e-06 | Put description here
1,1-DCA | 31.6228 | 1.05e-05
1,1-DCE | 64.5654 | 1.04e-05
1,2-DCA | 17.378 | 9.9e-06
Benzene | 66.0693 | 9.8e-06
cis-DCE | 29 | 1.13e-05
Ethylbenzene | 204 | 7.8e-06
MTBE | 14.1254 | 9.41e-05
PCE | 155 | 8.2e-06
TCE | 93.3254 | 9.1e-06
Toluene | 140 | 8.6e-06
Vinyl chloride | 10.9648 | 1.23e-05
Xylene | 240 | 8.5e-06
***User specified*** | 93.3254 | 9.1e-06

## LowK_Soil_Type
Soil_Type | Porosity [-] | Hydraulic Conductivity [m/d] | Hydraulic Conductivity [cm/s]
Silt | 0.48 | 0.012219 | 1.4142e-05 | Put description here
Clay | 0.45 | 1.8731e-05 | 2.1679e-08 | it was 0.47 before

## TZ_Soil_Type
Soil_Type | Effective Porosity [-] | Hydraulic Conductivity [m/d] | Hydraulic Conductivity [cm/s]
Gravel | 0.225 | 259.2 | 0.3 | Put description here
Coarse Sand | 0.275 | 6.3491 | 0.0073485
Fine Sand | 0.2 | 0.54644 | 0.00063246
Medium Sand | 0.225 | 1.8328 | 0.0021213

## Parameters
Style | Coefficient | lnT1 | lnT2 | lnT3
LG | C1 | 0.671 | 1.705 | 2.317 | Put description here
LG | C2 | 0.936 | 0.692 | 0.554
LG | C3 | 0.105 | 0.306 | 0.428
LG | C4 | 0 | -1.182 | -1.262
LG | C5 | 0 | -0.486 | -0.538
BG | C1 | -0.43 | 1.026 | 3.925
BG | C2 | 1.123 | 1.231 | 0.685
BG | C3 | -0.192 | 0.313 | 0.248
BG | C4 | 0 | 0 | -1.514
BG | C5 | 0 | 0 | -0.536